## Sheet1
模块版本型号 | NA | RIL版本号 | Fibocom_RIL_VXX.0X.V1.0.7
Mantis/OA | 修改点 | 代码提交地址 | 预置条件(故障类不填写） | 验证步骤(故障类不填写） | 自测结果 | 波及分析 | 责任人 | 备注
MTC0356-1084 | 【RIL_6.x V1.0.5_ECM】【必现】【TR5-S8】安卓push ril版本后，adb shell 输入getprop¦grep ril查询不到Ril版本，ls /dev/ttyusb*查询未枚举模组端口 |  |  |  | PASS |  | 武家保
MTC0356-1133 | 【必现】【TR5-S8】【RIL_10.x V1.0.5_PPP】PPP拨号功能未实现 |  |  |  | PASS |  | 武家保
MTC0587-726 | 【RIL_10.x V1.0.6_ECM】【AR】【TR4-S2】【必现】安卓10切换到2G网络后，做不了数据业务 |  |  |  | PASS |  | 武家保
MTC0356-1119 | 【高概率】【TR5-S8】【RIL_10.x V1.0.5_ECM】重启RIL，上位机高概率出现拨号失败，只显示实心三角，模块指示灯显示已经拨号 |  |  |  | PASS |  | 武家保
MTC0356-1113 | 【必现】【TR5-S8】【RIL_10.x V1.0.5_ECM】安卓10群发短信给三个配合设备，安卓上显示发送成功，但是三个设备上面没有收到短信 |  |  |  | PASS |  | 武家保
MTC0572-386 | 【TR5-S4】【必现】【青岛海尔】【RIL_7.X V1.0.6 ECM】开关飞行模式后，RIL出现不识别卡情况 |  |  |  | PASS |  | 武家保
MTC0572-394 | 【TR5-S4】【必现】【青岛海尔】【RIL_7.X V1.0.6 ECM】输入“*1#”然后按拨号键，无“出现连接问题或MMI码无效”返回 |  |  |  | PASS |  | 武家保
MTC0294-725 | 【RIL_10.x V1.0.2_ECM】【高概率】【TR5-S2】重启安卓设备后，ifconfig查询到网卡地址但ping不通服务器,开关一次数据开关可以恢复正常 |  |  |  | PASS |  | 武家保
MTC0294-707 | 【RIL_10.x V1.0.2_ECM】【必现】【TR5-S2】安卓移动网络切换到IPV6时，ifconfig查询网卡eth1会增加一条IPV6地址 |  |  |  | PASS |  | 武家保
MTC0294-703 | 【RIL_10.x V1.0.2_ECM】【必现】【TR5-S2】打开飞行模式，重启安卓，关闭飞行模式后，安卓拨号图标显示正常，无法ping通服务器 |  |  |  | PASS |  | 武家保
MTC0324-4 | 【RIL_10.x V1.0.0_ECM】【必现】【GA】build.prop中设置ril.fibocom.dialmode=1 ，ril.fibocom.usbmode=32切换USBMODE之后,安卓ECM显示拨号成功，但是安卓设备无法上网 |  |  |  | PASS |  | 武家保
MTC0311-344 | 【RIL_10.x V1.0.0_ECM】【必现】【GA】build.prop中设置ril.fibocom.dialmode=1 ，ril.fibocom.usbmode=32切换USBMODE之后,安卓ECM拨号失败 |  |  |  | PASS |  | 武家保
MTC0356-1096 | 【必现】【TR5-S8】【RIL_10.x V1.0.5_ECM】安卓10将IPV4V6类型切换成IPV6类型，到拨号成功ping通服务器，耗时较长，约3min |  |  |  | PASS |  | 武家保
MTC0356-1102 | 【必现】【TR5-S8】【RIL_9.x V1.0.5_ECM】安卓9将IPV4V6类型切换成IPV6类型，到拨号成功ping通服务器，耗时较长，2min多 |  |  |  | PASS |  | 武家保
MTC0356-1104 | 【RIL_11.x V1.0.5_ECM】【必现】【TR5-S8】重启安卓设备，等待10分钟未拨号成功 |  |  |  | PASS |  | 武家保
MTC0356-1178 | 【RIL_11.x V1.0.6_ECM】【必现】【TR5-S8-2】APN协议从IPV4V6修改为IPV6后安卓设备拨号失败，无法打开网页 |  |  |  | PASS |  | 武家保
MTC0356-1130 | 【RIL_11.x V1.0.5_ECM】【必现】【TR5-S8】使用屏蔽箱将信号强度衰减，安卓界面信号图标没有从实三角、半三角到空三角的变化过程 |  |  |  | PASS |  | 武家保
MTC0572-391 | 【TR5-S4】【必现】【青岛海尔】【RIL_7.X V1.0.6 ECM】开启热插拔，插入锁PIN和锁PUK的SIM卡，Android设备未显示”输入PIN/PUK码的提示框“ |  |  |  | PASS |  | 武家保
MTC0356-1088 | 【RIL_11.x V1.0.5_ECM】【必现】【TR5-S8】新建APN后安卓设备拨号正常，但无法ping通 |  |  |  | PASS |  | 武家保
MTC0356-1089 | 【RIL_11.x V1.0.5_ECM】【必现】【TR5-S8】APN协议从IPV6修改为IPV4后安卓设备拨号正常，但无法ping通 |  |  |  | PASS |  | 武家保
MTC0356-1097 | 【RIL_11.x V1.0.5_ECM】【必现】【TR5-S8】APN协议为IPV4，开关数据开关后ping IP地址正常，ping域名不通 |  |  |  | PASS |  | 武家保
MTC0356-1100 | 【RIL_11.x V1.0.5_ECM】【高概率】【TR5-S8】重启RIL后Android设备驻网时间差异大 |  |  |  | PASS |  | 武家保
MTC0356-1199 | 【必现】【TR5-S8-2】【RIL_8.x V1.0.6_ECM】安卓8在移动2G环境下，无法关闭自动选择网络开关，提示框无信息 |  |  |  | PASS |  | 武家保
MTC0356-1198 | 【必现】【TR5-S8-2】【RIL_8.x V1.0.6_ECM】安卓8将IPV4V6类型切换成IPV6类型，到拨号成功ping通服务器，耗时较长，约3min |  |  |  | PASS |  | 武家保
MTC0572-389 | 【TR5-S4】【必现】【青岛海尔】【RIL_7.X V1.0.6 ECM】APN协议从IPV4修改为IPV6后，安卓设备拨号失败，无法打开网页 |  |  |  | PASS |  | 武家保
MTC0356-1131 | 【RIL_8.x V1.0.5_ECM】【TR5-S8】【SMS】【必现】安卓8发送群组短信，发送失败。超过5min，一直显示正在发送... |  |  |  | PASS |  | 武家保
MTC0356-1090 | 【RIL_8.x V1.0.5_ECM】【TRG-S8】【DTMF】【必现】语音呼叫10010，提示“需关闭飞行模式才能拨打电话。” |  |  |  | PASS |  | 武家保
MTC0324-962 | 【RIL_8.x V1.0.1_ECM】【必现】【GA】USB供电，重启安卓设备，拨号状态异常，ping不通网络 |  |  |  | PASS |  | 武家保
MTC0324-961 | 【RIL_8.x V1.0.1_PPP】【必现】【GA】安卓PPP拨号失败，显示实心三角 |  |  |  | PASS |  | 武家保
MTC0356-1145 | 【必现】【TR5-S8】【RIL_9.x V1.0.5_ECM】反复开关飞行模式，驻网时延波动较大 |  |  |  | PASS |  | 武家保
MTC0356-1140 | 【必现】【TR5-S8】【RIL_9.x V1.0.5_ECM】安卓9群发短信给三个配合设备，安卓上显示发送成功，但是三个设备上面没有收到短信 |  |  |  | PASS |  | 武家保
MTC0356-1146 | 【必现】【TR5-S8】【RIL_9.x V1.0.5_ECM】移动卡手动切换APN协议类型从IPV4到IPV4V6不生效 |  |  |  | PASS |  | 武家保
MTC0324-960 | 【RIL_9.x V1.0.1_PPP】【必现】【GA】使用MC615-CN-00-07模块16000.1000.00.07.64.20_504版本，安卓9 PPP拨号失败 |  |  |  | PASS |  | 武家保
MTC0294-751 | 【RIL_9.x V1.0.2_PPP】【必现】【TR5-S2】模块外接电源供电反复重启Android设备驻网时间差异较大，最高达20s |  |  |  | PASS |  | 武家保
MTC0294-741 | 【RIL_9.x V1.0.2_PPP】【必现】【TR5-S2】APN设置为IPV6拨号时Android设备无法上网 |  |  |  | PASS |  | 武家保
MTC0294-752 | 【RIL_9.x V1.0.2_ECM】【高概率】【TR5-S2】重启RIL后Android设备驻网时间差异大 |  |  |  | PASS |  | 武家保
MTC0294-724 | 【RIL_7.x V1.0.2_ECM】【TR5-S2】【高概率】小网下进行FTP上传下载5小时期间，数据传输发生中断 |  |  |  | PASS |  | 武家保
MTC0294-728 | 【RIL_7.x V1.0.2_ECM】【TR5-S2】【高概率】小网下连续播放视频，播放过程中出现加载失败 |  |  |  | PASS |  | 武家保
MTC0294-698 | 【RIL_7.x V1.0.2_PPP】【TR5-S2】【必现】将APN协议设置成IPV6，无法上网，切换回IPV4V6，仍无法上网 |  |  |  | PASS |  | 武家保
MTC0311-638 | 【RIL_7.x V1.0.1_PPP】【GA】【必现】重复开关飞行模式，驻网时延的波动幅度较大 |  |  |  | PASS |  | 武家保
MTC0324-952 | 【RIL_7.x V1.0.1_PPP】【GA】【必现】使用MC615-CN-00-07模块16000.1000.00.07.64.20_505版本，PPP拨号失败 |  |  |  | PASS |  | 武家保
MTC0587-727 | 【RIL_9.x V1.0.6_ECM】【AR】【TR4-S2】【必现】安卓9设置APN类型为IPV4V6不生效，APN协议类型仍然为IPV4 |  |  |  | PASS |  | 武家保
MTC0587-728 | 【RIL_9.x V1.0.6_ECM】【AR】【TR4-S2】【必现】电话功能异常，主动打电话给配合设备，安卓9立即上报通话结束，而配合设备随后会收到来电提醒并能接听 |  |  |  | PASS |  | 武家保
MTC0294-726 | 【RIL_10.x V1.0.2_ECM】【必现】【TR5-S2】安卓10，开启wifi后ping服务器，开启数据开关能ping通服务器，关闭数据开关ping不通服务器 |  |  |  | PASS |  | 武家保
MTC0294-727 | 【RIL_10.x V1.0.2_ECM】【高概率】【TR5-S2】stop ril-daemon关闭RIL指令不生效，下发后仍可正常ping通服务器 |  |  |  | PASS |  | 武家保
MTC0311-616 | 【RIL_10.x V1.0.1_ECM】【必现】【GA】安卓不重启，重启模块，安卓设备长时间识别不到模块。 |  |  |  | PASS |  | 武家保
MTC0324-945 | 【RIL_10.x V1.0.1_PPP】【必现】【GA】使用MC615-CN-00-07模块16000.1000.00.07.64.20_504版本，安卓10PPP拨号失败 |  |  |  | PASS |  | 武家保
MTC0294-716 | 【RIL_7.x V1.0.2_ECM】【TR5-S2】【高概率】反复重启RIL，概率性出现拨号失败，无法上网 |  |  |  | PASS |  | 武家保